## Biapoiada 1
Planilha de dimensioamento de vigas desenvolvida pelo Eng. Kennedy Marques e Eng. Alcides Junio
Nomenclaturas utilizadas nas vigas biapoiadas
Dados
h: | 30 | cm
b: | 12 | cm
L: | 3 | m
Vigas biapoiadas
Vigas engastadas
Vigas apoiada-engastada
Vigas contínuas

## Biapoiada 2
Planilha de dimensioamento de vigas desenvolvida pelo Eng. Kennedy Marques e Eng. Alcides Junio
Coeficientes de majoração e minoração
P.P. : | 1.4
Sobrecarga: | 1.4
Carga linear sobre a viga (kN/m)
Q: | 15.2 | kN/m
Informações
Classe de agressividade ambiental: | CAA II |  | Resultado check box | bitola | área
Cobrimento: | 3 | cm | FALSE | [6 empty] | Lista N
Ølongitudinal: | 10 | mm | FALSE |  |  | As | 1.6346 | cm² | 5
Øtransversal: | 5 | mm | TRUE | 8 | 0.50265 | n | AQUI | qtdd | 6.3
|  |  | TRUE | 10 | 0.7854 |  |  |  | 8 | 4
Materiais |  |  | TRUE | 12.5 | 1.2272 |  |  |  | 10 | 3
Fck: | 20 | MPa | FALSE | [5 empty] | 12.5 | 2
Agregado: | Granito e gnaisse |  | FALSE | [5 empty] | 16
Tipo de agregado: | brita 1 |  | Maior: | 12.5 |  |  |  |  | 20
Diâmetro máximo: | 19 | mm | Menor: | 8
Tabela de armaduras
[9 empty] | Ø | P (kg/m) | cm²
[9 empty] | 5 |  | 0.19635
[9 empty] | 6.3 |  | 0.31172
[9 empty] | 8 |  | 0.50265
[9 empty] | 10 |  | 0.7854
[9 empty] | 12.5 |  | 1.2272
[9 empty] | 16 |  | 2.0106
[9 empty] | 20 |  | 3.1416
[9 empty] | 25 |  | 4.9087
Tabela de agregados
Arenito
Calcário
Granito e gnaisse
Basalto e diabásio
Dimensões agregado
[9 empty] | Nome | dimensões máximas
[9 empty] | brita 0 | 9.5
[9 empty] | brita 1 | 19
[9 empty] | brita 2 | 38
[9 empty] | brita 3 | 50
[9 empty] | brita 4 | 76
Classe de agressividade
[9 empty] | CAA I | 2.5
[9 empty] | CAA II | 3
[9 empty] | CAA III | 4
[9 empty] | CAA IV | 5
wk (fissuração)
[9 empty] | CAA I | 0.4
[9 empty] | CAA II | 0.3
[9 empty] | CAA III | 0.3
[9 empty] | CAA IV | 0.2
Vigas biapoiadas
Vigas engastadas
Vigas apoiada-engastada
Vigas contínuas
5,0
6,3
8,0
10,0
12,5
16,0
20,0

## Biapoiada 3
Planilha de dimensioamento de vigas desenvolvida pelo Eng. Kennedy Marques e Eng. Alcides Junio
Memorial de cálculo
1) Dados da seção da viga
| b: | 12 | cm
| h: | 30 | cm
| cobrimento: | 3 | cm
| L: | 3 | m
2) Materiais
| Concreto: |  |  | 20 MPA
| Armadura longitudinal: |  |  | CA-50
| Armadura transversal: |  |  | CA-60 |  | d: | 26.5 | cm |  |  | Diagramas
[6 empty] | TESTES |  |  |  |  | Reações de apoio |  | % apoio | x | Cortante | DMF
| 3) Verificações normativas construtivas |  |  |  |  | b |  | 12 | cm |  | RA | 22.8 | 0 | 0 | 22.8 | 0
| 3.1) Dimensões mínimas |  |  |  |  | h |  | 30 | cm |  | RB | 22.8 | 0.1 | 0.3 | 18.24 | 6.156
|  | b 12 ≥ 10 | 12 | Item 13.2.2: Dimensão mínima de 100 mm |  | ØL |  | 1 | cm |  |  |  | 0.2 | 0.6 | 13.68 | 10.944
| 3.2) Diâmetro dos estribos |  |  |  |  | ØE |  | 0.5 | cm |  |  |  | 0.3 | 0.9 | 9.12 | 14.364
|  | 5 ≥ 5 | 5 | Item 18.3.3.2: Diâmetro mínimo do estribo é de 5 mm |  | As |  | 1.6346 | cm² |  | Linha neutra | 0 | 0.4 | 1.2 | 4.56 | 16.416
[6 empty] | n |  | 3 | Qtdd |  |  |  | 0.5 | 1.5 | 0 | 17.1
| 4) Verificação do ELU |  |  |  |  | Ah |  | 2.28 | cm |  |  |  | 0.6 | 1.8 | -4.56 | 16.416
| 4.1) Momento Fletor Máximo |  |  |  |  | av |  | 2 | cm |  |  |  | 0.7 | 2.1 | -9.12 | 14.364
| Md: | 17.1 | kN*m |  |  | Dinicial |  | 26.5 | cm |  |  |  | 0.8 | 2.4 | -13.68 | 10.944
[6 empty] | Dfinal | [6 empty] | 0.9 | 2.7 | -18.24 | 6.156
| 4.2) Esforço cortante Máximo |  |  |  |  | Combinações: | [6 empty] | 1 | 3 | -22.8 | 0
| Vsd: | 22.8 | kN
| 4.3) Momento fletor - Dimensionamento |  |  |  |  | x | 6.0965
|  | 4.3.1) Área de aço | [7 empty] | Largura necessária |  | 14.56
|  | As: | 1.6346 | cm² |  | z | 24.0614 |  |  | Cabe? |  | Não cabe
[6 empty] | limite domínio 1 |  |  |  | Qtdd de barra que cabe na camada |  | 2
|  | 4.3.2) Momento mínimo |  |  |  | domínio 2 | 6.8635 |  |  | qtdd de camada |  | 2
|  | W0: | 4.1379 | kN*m | 17.1 | domínio 3 | 11.925
|  | As,wo: | 0.39554 | cm²
[6 empty] | DOMÍNIO | Domínio 2
4.3.3) Área de aço mínima
|  | ρmin: | 0.15 | % |  | ah | av
|  | ρcalc: | 0.45405 | % |  | 2 | 2
|  | ρmin>ρcalc: | 0.45405 |  |  | 1 | 1
[6 empty] | 2.28 | 0.95
|  | 4.3.3) Área de aço máxima |  |  |  | 2.28 | 2
|  | As,max: | 14.4 | cm²
|  | As,calc: | 1.6346 | cm²
|  | As,calc < As,max: | 14.4
4.4) Esforço cortante - Dimensionamento
4.4.1) Verificação da compressão das bielas
|  | Vrd2, I: | 112.8446 | kN | 112.8446
4.4.2) Parcela do concreto
|  | Vc0: | 21.0874 | kN
4.4.3) Parcela do aço
|  | Vsw: | 91.7572 | kN
4.4.4) Taxa de aço e espaçamento
|  | Asw/s: | 8.8487 | cm²/m
|  | s: | 4 | cm
4.4.5) Diâmetro máximo
|  | Øt: | 12 | mm | 12
5) Verificação a fissuração
|  | wk, max: | 0.3
|  | wk: | 0.35556
Vigas biapoiadas
Vigas engastadas
Vigas apoiada-engastada
Vigas contínuas

## Engastada 1 (hidden)
Planilha de dimensioamento de vigas desenvolvida pelo Eng. Kennedy Marques e Eng. Alcides Junio
Vigas biapoiadas
Vigas engastadas
Vigas apoiada-engastada
Vigas contínuas

## Engastada 2 (hidden)
Planilha de dimensioamento de vigas desenvolvida pelo Eng. Kennedy Marques e Eng. Alcides Junio
Vigas biapoiadas
Vigas engastadas
Vigas apoiada-engastada
Vigas contínuas

## Engastada 3 (hidden)
Planilha de dimensioamento de vigas desenvolvida pelo Eng. Kennedy Marques e Eng. Alcides Junio
Vigas biapoiadas
Vigas engastadas
Vigas apoiada-engastada
Vigas contínuas

## Ap.-Eng. 1 (hidden)
Planilha de dimensioamento de vigas desenvolvida pelo Eng. Kennedy Marques e Eng. Alcides Junio
Vigas biapoiadas
Vigas engastadas
Vigas apoiada-engastada
Vigas contínuas

## Ap.-Eng. 2 (hidden)
Planilha de dimensioamento de vigas desenvolvida pelo Eng. Kennedy Marques e Eng. Alcides Junio
Vigas biapoiadas
Vigas engastadas
Vigas apoiada-engastada
Vigas contínuas

## Ap.-Eng. 3 (hidden)
Planilha de dimensioamento de vigas desenvolvida pelo Eng. Kennedy Marques e Eng. Alcides Junio
Vigas biapoiadas
Vigas engastadas
Vigas apoiada-engastada
Vigas contínuas

## Contínua
Planilha de dimensioamento de vigas desenvolvida pelo Eng. Kennedy Marques e Eng. Alcides Junio
Sub mostra_ferramentas() Application.DisplayFullScreen = False Application.DisplayFormulaBar = True ActiveWindow.DisplayWorkbookTabs = True End Sub
Vigas biapoiadas
Vigas engastadas
Vigas apoiada-engastada
Vigas contínuas